## English
| NAME : | [8 empty] | Date:
| CONTACT NO : | [8 empty] | Time:
DEPARTMENT :
S No | Activity | Key Learning | [8 empty] | Marks Total | Scored Mark in DUCTING/75
1 | Materials knowledge for ducting (about specification and Application) | Underdeck insulation | Thermal insulation | Acoustic insulation | Duct (shape , type and typical duct connection & type of air ducts) | Grilles, diffusers and registers | Canvas | Dampers | Sound attenuators and CTS | Supports materials | 9
2 | Underdeck insulation (thermocol slap, XLPE puff sheet, phenolic panels) | Measurements and cutting | Pasting | Oriented Drilling | Fixing | [5 empty] | 4
3 | Installation of all Indoor units | Dimensions | Marking | Drilling | Supports | Lifting | Slope levelling | Protection (cover &cotton box ) | Disconnection of PCB & control |  | 8
4 | Acoustic insulation (glass wool rigid board, open cell nitrile rubber) | Measurement | Cutting / Pasting | Drilling | Supports | [5 empty] | 4
5 | Thermal insulation (closed cell nitrile rubber, XLPE puf sheet, | Measurement | Cutting / Pasting | ALU tapping & rubbing | Supports | [5 empty] | 4
6 | Calculation of required materials for ducting work | Study of Drawing (plan & section) | Supports | Insulation materials | Screws and 6mm bolt nut | [5 empty] | 4
7 | Installation of GI Ducting | Study of drawing | Casket and cleat | Assembly at Floor level | Marking | Drilling | Supports from RCC | Supports from Tress | Lifting | Alignment | 9
8 | Installation of GI Ducting branch and collar work | Study of drawing | Measurements | Marking | Cutting | Turning vanes | Flexible duct connections | Installation |  |  | 7
9 | GI Ducting leak test | Elect. light test | Smoke test | Pressure test | Leak arrest | [5 empty] | 4
10 | Installation of Grilles and diffusers | Study of drawing | Measurements | Marking/ cutting | Supports & black tap | Deflection | Installation |  |  |  | 6
11 | Installation of Canvass connections | Measurements | Marking/drilling | Installation | [6 empty] | 3
12 | Installation of damper | Study of drawing | Air flow direction | Locating | Positioning and installation | Ensure the damper louvers is opened |  |  |  |  | 5
13 | Installation of sound attenuator, CTS | Study of drawing | Air flow direction | Positioning and installation | [6 empty] | 3
14 | Tests and air balancing | CFM test readings | Return air calculation | Check the return air path_ air tight partition | Adjusting dampers and vanes | Check hot air mixing |  |  |  |  | 5 |  | Scored Mark in PIPING/42
15 | Materials knowledge for piping (about specification and Application) | Cu pipe and drain pipe | Tubular insulation | Gas cylinders ( O2, N2 and acetylene, Argon and Helium) | Rubber bad | Power , control and communication cable | Flare-nuts and sealing tap | Pressure gage and hose | Supports |  | 8
16 | Copper Piping measurement and supports | Study of drawing | Routing | Marking | Drilling | Tubular Insulation | Supports |  |  |  | 6
17 | Installation of Copper Piping | Study of drawing | Measurement | VRF System | Settings | Brazing | Welding | Flaring | Weather proofing coat |  | 8
18 | Installation of cable | Control cable | communication cable | VRF System - communication cable | [6 empty] | 3
19 | Installation of Condensate drain | Measurement | Marking | Drilling | Sleeves | Supports | Routing & slope levelling | U - Trap | Drain pump installation |  | 8
20 | Installation of all Outdoor units | Dimensions | Marking | drilling | Rubber pad | Lifting | Protection |  |  |  | 6
21 | Nitrogen Pressure testing, leak testing | N2 Pressure | Leak test with soap water | Leak arrest | [6 empty] | 3 |  |  | Scored Mark in ARC WELDING/13
22 | Materials knowledge for Arc welding (about specification and Application) | C' -channel, 'L' angle | Electrode rods | Supports | Red oxide/paint | [5 empty] | 4
23 | Arc Welding | Study of drawing | Measurements | Materials calculation | Material orientation | Cutting / Grinding / painting | Duct supports | Indoor supports / stand | Outdoor supports / stand | Supports from Tress | 9
Total marks | [10 empty] | 130
Prepared By |  |  | Employees sign |  |  | Authorised Signatory | [5 empty] | Total scored marks
GPS | [5 empty] | GV sir | [5 empty] | Percentage

## Hindi
| NAME : | [8 empty] | Date:
| CONTACT NO : | [8 empty] | Time:
DEPARTMENT :
S No | Activity | Key Learning | [8 empty] | Marks Total | Scored Mark in DUCTING/75
1 | Materials knowledge for ducting (about specification and Application) डक्टिंग के लिए सामग्री का ज्ञान (विनिर्देश और अनुप्रयोग के बारे में) | Underdeck insulation अंडरडेक इन्सुलेशन | Thermal insulation थर्मल इन्सुलेशन | Acoustic insulation ध्वनिक रोधन | Duct (shape , type and typical duct connection & type of air ducts) डक्ट (आकार, प्रकार और विशिष्ट डक्ट कनेक्शन और वायु नलिकाओं का प्रकार) | Grilles, diffusers and registers ग्रिल्स, डिफ्यूज़र और रजिस्टर | Canvas कैनवास | Dampers डैंपर | Sound attenuators and CTS ध्वनि क्षीणक और सीटीएस | Supports materials सामग्री का समर्थन करता है | 9
2 | Underdeck insulation (thermocol slap, XLPE puff sheet, phenolic panels) अंडरडेक इन्सुलेशन (थर्मोकोल स्लैप, एक्सएलपीई पफ शीट, फेनोलिक पैनल) | Measurements and cutting माप और कटाई | Pasting चिपकाने | Oriented Drilling उन्मुखी ड्रिलिंग | Fixing फिक्सिंग | [5 empty] | 4
3 | Installation of all Indoor units सभी इनडोर इकाइयों की स्थापना | Dimensions आयाम | Marking अंकन | Drilling ड्रिलिंग | Supports समर्थन | Lifting उठाने की | Slope levelling ढलान समतल करना | Protection (cover &cotton box ) सुरक्षा (कवर और कॉटन बॉक्स) | Disconnection of PCB & control पीसीबी और नियंत्रण का विच्छेदन |  | 8
4 | Acoustic insulation (glass wool rigid board, open cell nitrile rubber) ध्वनिक इन्सुलेशन (ग्लास ऊन कठोर बोर्ड, ओपन सेल नाइट्राइल रबर) | Measurement माप | Cutting / Pasting काटना/चिपकाना | Drilling ड्रिलिंग | Supports समर्थन | [5 empty] | 4
5 | Thermal insulation (closed cell nitrile rubber, XLPE puf sheet, थर्मल इन्सुलेशन (बंद सेल नाइट्राइल रबर, एक्सएलपीई पफ शीट | Measurement माप | Cutting / Pasting काटना/चिपकाना | ALU tapping & rubbing -ALU दोहन और रगड़ना | Supports समर्थन | [5 empty] | 4
6 | Calculation of required materials for ducting work डक्टिंग कार्य के लिए आवश्यक सामग्री की गणना | Study of Drawing (plan & section) ड्राइंग का अध्ययन (योजना एवं अनुभाग) | Supports समर्थन | Insulation materials इन्सुलेशन सामग्री | Screws and 6mm bolt nut स्क्रू और 6 मिमी बोल्ट नट | [5 empty] | 4
7 | Installation of GI Ducting जीआई डक्टिंग की स्थापना | Study of drawing ड्राइंग का अध्ययन | Casket and cleat कास्केट और क्लीट | Assembly at Floor level तल स्तर पर संयोजन | Marking अंकन | Drilling ड्रिलिंग | Supports from RCC आरसीसी से समर्थन | Supports from Tress ट्रेस से समर्थन | Lifting उठाने की | Alignment संरेखण | 9
8 | Installation of GI Ducting branch and collar work जीआई डक्टिंग शाखा की स्थापना एवं कॉलर कार्य | Study of drawing ड्राइंग का अध्ययन | Measurement माप | Marking अंकन | Cutting काट रहा है | Turning vanes घूमने वाले फलक | Flexible duct connections लचीले डक्ट कनेक्शन | Installation इंस्टालेशन |  |  | 7
9 | GI Ducting leak test जीआई डक्टिंग रिसाव परीक्षण | Elect. light test चुनाव. प्रकाश परीक्षण | Smoke test धुआं परीक्षण | Pressure test दाब परीक्षण | Leak arrest लीक गिरफ्तारी | [5 empty] | 4
10 | Installation of Grilles and diffusers ग्रिल्स और डिफ्यूज़र की स्थापना | Study of drawing ड्राइंग का अध्ययन | Measurement माप | Marking/ cutting चिन्हांकन/काटना | Supports & black tap सपोर्ट और ब्लैक टैप | Deflection नीचे को झुकाव | Installation इंस्टालेशन |  |  |  | 6
11 | Installation of Canvass connections कैनवस कनेक्शन की स्थापना | Measurement माप | Marking/drilling अंकन/ड्रिलिंग | Installation इंस्टालेशन | [6 empty] | 3
12 | Installation of damper डम्पर की स्थापना | Study of drawing ड्राइंग का अध्ययन | Air flow direction हवा के बहाव की दिशा | Locating ढूंढने | Positioning and installation स्थिति निर्धारण एवं स्थापना | Ensure the damper louvers is opened सुनिश्चित करें कि डैम्पर लूवर्स खुले हुए हैं |  |  |  |  | 5
13 | Installation of sound attenuator, CTS ध्वनि एटेन्यूएटर, सीटीएस की स्थापना | Study of drawing ड्राइंग का अध्ययन | Air flow direction हवा के बहाव की दिशा | Positioning and installation स्थिति निर्धारण एवं स्थापना | [6 empty] | 3
14 | Tests and air balancing परीक्षण और वायु संतुलन | CFM test readings सीएफएम परीक्षण रीडिंग | Return air calculation वापसी वायु गणना | Check the return air path_ air tight partition वापसी वायु पथ_ वायुरोधी विभाजन की जाँच करें | Adjusting dampers and vanes डैम्पर्स और वेन्स को समायोजित करना | Check hot air mixing गर्म हवा के मिश्रण की जाँच करें |  |  |  |  | 5 |  | Scored Mark in PIPING/42
15 | Materials knowledge for piping (about specification and Application) पाइपिंग के लिए सामग्री का ज्ञान (विनिर्देश और अनुप्रयोग के बारे में) | Cu pipe and drain pipe सीयू पाइप और ड्रेन पाइप | Tubular insulation ट्यूबलर इन्सुलेशन | Gas cylinders ( O2, N2 and acetylene, Argon and Helium) गैस सिलेंडर (O2, N2 और एसिटिलीन, आर्गन और हीलियम) | Rubber pad रबर पैड | Power , control and communication cable बिजली, नियंत्रण और संचार केबल | Flare-nuts and sealing tap फ्लेयर-नट और सीलिंग नल | Pressure gage and hose दबाव नापने का यंत्र और नली | Supports समर्थन |  | 8
16 | Copper Piping measurement and supports कॉपर पाइपिंग माप और समर्थन | Study of drawing ड्राइंग का अध्ययन | Routing मार्ग | Marking अंकन | Drilling ड्रिलिंग | Tubular insulation ट्यूबलर इन्सुलेशन | Supports समर्थन |  |  |  | 6
17 | Installation of Copper Piping कॉपर पाइपिंग की स्थापना | Study of drawing ड्राइंग का अध्ययन | Measurement माप | VRF System वीआरएफ प्रणाली | Settings समायोजन | Brazing टांकना | Welding वेल्डिंग | Flaring जगमगाता हुआ | Weather proofing coat मौसम रोधी कोट |  | 8
18 | Installation of cable केबल की स्थापना | Control cable नियंत्रण केबल | communication cable संचार केबल | VRF System - communication cable वीआरएफ सिस्टम - संचार केबल | [6 empty] | 3
19 | Installation of Condensate drain कंडेनसेट नाली की स्थापना | Measurement माप | Marking अंकन | Drilling ड्रिलिंग | Sleeves आस्तीन | Supports समर्थन | Routing & slope levelling रूटिंग एवं ढलान समतलन | U - Trap उ - जाल | Drain pump installation नाली पंप स्थापना |  | 8
20 | Installation of all Outdoor units सभी आउटडोर इकाइयों की स्थापना | Dimensions आयाम | Marking अंकन | Drilling ड्रिलिंग | Rubber pad रबर पैड | Lifting उठाने की | Protection सुरक्षा |  |  |  | 6
21 | Nitrogen Pressure testing, leak testing नाइट्रोजन दबाव परीक्षण, रिसाव परीक्षण | N2 Pressure N2 दबाव | Leak test with soap water साबुन के पानी से रिसाव परीक्षण | Leak arrest लीक गिरफ्तारी | [6 empty] | 3 |  |  | Scored Mark in ARC WELDING/13
22 | Materials knowledge for Arc welding (about specification and Application) आर्क वेल्डिंग के लिए सामग्री का ज्ञान (विनिर्देश और अनुप्रयोग के बारे में) | C' -channel, 'L' angle सी'-चैनल, 'एल' कोण | Electrode rods इलेक्ट्रोड छड़ें | Supports समर्थन | Red oxide/paint लाल ऑक्साइड/पेंट | [5 empty] | 4
23 | Arc Welding चाप वेल्डिंग | Study of drawing ड्राइंग का अध्ययन | Measurement माप | Materials calculation सामग्री गणना | Material orientation भौतिक अभिविन्यास | Cutting / Grinding / painting काटना / पीसना / पेंटिंग करना | Duct supports डक्ट सपोर्ट करता है | Indoor supports / stand इनडोर सपोर्ट/स्टैंड | Outdoor supports / stand आउटडोर सपोर्ट/स्टैंड | Supports from Tress ट्रेस से समर्थन | 9
Total marks | [10 empty] | 130
Prepared By |  |  | Employees sign |  |  | Authorised Signatory | [5 empty] | Total scored marks
GPS | [5 empty] | GV sir | [5 empty] | Percentage